## 说明
数据实体导入导出模板
文档说明：
此模板为数据实体导入导出模板
使用说明：
1. “数据实体”和“属性”页支持导入和导出；“关系”页只支持导出展示，如要导入关系，请使用关系实体导入表格！
2. *号为必填项
数据实体 | 数据实体编码：若在系统已经存在则认为是更新，对实体进行更新。若在系统不存在则做新建处理
修订号：新建数据实体时，不需要维护此字段；更新数据实体时此字段供参考，不参与逻辑判断
更新数据实体，只能操作最新版本为正在工作中的数据实体对象
是否构建表：新建时若选择是，则表名称必填，B版本的正在工作中对象不能由是改成否，表名称不能修改
状态，标签，创建者，创建时间，更新者，更新时间只支持导出，不支持导入（填写不处理）
鼠标悬浮在标题列上，展示字段的填写指引
导入导出都需要#EOF行作为结束行
数据实体属性 | 属性英文名称：若在此数据实体中已经存在则做更新，若在此数据实体中不存在则新建
基本系统属性不支持新增，只支持编辑，文本长度，数值精度，密级，是否必填，其他字段若有修改，系统不做处理
EOS日期，枚举类型：支持导出，不支持导入（导入不处理）
不支持删除，失效，生效属性
导入导出都需要#EOF行作为结束行

## 数据实体
数据实体编码 | 数据实体英文名称* | 数据实体中文名称* | 修订号 | 英文描述 | 中文描述 | 产品阶段* | 关联领域 | 状态 | 是否主数据* | 是否构建表* | 数据源* | Schema | 表名称* | 标签 | 责任人* | EOS日期 | 是否引用实体 | 源系统 | 模型来源 | XDM实体英文名称 | 创建者 | 创建时间 | 更新者 | 更新时间
DM01506604 | MaterialProcessingCraft | 材料加工工艺 | A | The process used for processing materials | 用于加工材料的工艺 | 分析态 |  | 已发布 | 否 | 不构建表 |  |  |  |  | zhuqingzhong | - | 否 |  | XDM | MaterialProcessingCraft | system_01 | 2025-08-06 19:57:21.35 | lanricheng | 2025-08-06 19:58:51.403
DM01506605 | Mold | 模具 | A | A mold is a tool used to shape various materials (such as metals, plastics, glass, ceramics or rubber, etc.). Through it, raw materials can acquire specific shapes and sizes. | 模具是一种用于成型各种材料（如金属、塑料、玻璃、陶瓷或橡胶等）的工具，通过它可以使原材料获得特定的形状和尺寸。 | 分析态 |  | 已发布 | 否 | 不构建表 |  |  |  |  | zhuqingzhong | - | 否 |  | XDM | Mold | system_01 | 2025-08-06 19:57:21.556 | lanricheng | 2025-08-06 19:58:51.221
DM01506606 | DesignSpecifications | 设计规范 | B | The design specifications involved in the mold structure design | 模具结构设计中涉及的设计规范 | 分析态 |  | 已发布 | 否 | 不构建表 |  |  |  |  | zhuqingzhong | - | 否 |  | XDM | DesignSpecifications | system_01 | 2025-08-06 19:57:21.563 | lanricheng | 2025-08-12 10:50:35.38
DM01506607 | DesignCharacteristic | 设计特征 | A | The design features of the mold, including key design points, design parameters, and standard references, etc. | 模具的设计特征，包括设计要点，设计参数，标准依据等 | 分析态 |  | 已发布 | 否 | 不构建表 |  |  |  |  | zhuqingzhong | - | 否 |  | XDM | DesignCharacteristic | system_01 | 2025-08-06 19:57:21.636 | lanricheng | 2025-08-06 19:58:50.827
DM01506608 | InterfaceStandard | 接口标准 | B | The interface standards involved in the mold structure design | 模具结构设计中涉及的接口标准 | 分析态 |  | 已发布 | 否 | 不构建表 |  |  |  |  | zhuqingzhong | - | 否 |  | XDM | InterfaceStandard | system_01 | 2025-08-06 19:57:21.734 | lanricheng | 2025-08-11 11:48:33.483
DM01506609 | Material | 材料 | F | Can be used as the basic material for manufacturing molds | 可以用来制造模具基础物质 | 分析态 |  | 已发布 | 否 | 不构建表 |  |  |  |  | zhuqingzhong | - | 否 |  | XDM | Material | system_01 | 2025-08-06 19:57:21.735 | lanricheng | 2025-08-20 14:15:22.145
DM01506610 | CraftStandard | 工艺标准 | B | The technical standards involved in the mold structure design | 模具结构设计中涉及的工艺标准 | 分析态 |  | 已发布 | 否 | 不构建表 |  |  |  |  | zhuqingzhong | - | 否 |  | XDM | CraftStandard | system_01 | 2025-08-06 19:57:21.877 | lanricheng | 2025-08-11 11:48:52.317
DM01506611 | MaterialStandard | 材料标准 | B | Material standards for the design of mold structure | 模具结构设计中涉及的材料标准 | 分析态 |  | 已发布 | 否 | 不构建表 |  |  |  |  | zhuqingzhong | - | 否 |  | XDM | MaterialStandard | system_01 | 2025-08-06 19:57:22.021 | lanricheng | 2025-08-11 11:49:13.395
DM01506614 | MoldStructureComposition | 模具结构组成 | A | Describe the key component elements of the mold, such as heat treatment, installation method, design parameters, etc. | 描述模具包含的关键组件元素，如热处理，安装方式，设计参数等 | 分析态 |  | 已发布 | 否 | 不构建表 |  |  |  |  | zhuqingzhong | - | 否 |  | XDM | MoldStructureComposition | system_01 | 2025-08-06 19:57:22.316 | lanricheng | 2025-08-06 19:58:49.633
DM01506615 | Craft | 工艺 | A | The specific manufacturing process used for the mold | 模具所使用的具体制造工艺 | 分析态 |  | 已发布 | 否 | 不构建表 |  |  |  |  | zhuqingzhong | - | 否 |  | XDM | Craft | system_01 | 2025-08-06 19:57:22.524 | lanricheng | 2025-08-06 19:58:49.446
DM01515414 | DesignToleranceStandard | 设计公差标准 | A | Design tolerances standard involved in the mold structure design process | 模具结构设计过程中涉及的设计公差标准 | 分析态 |  | 已发布 | 否 | 不构建表 |  |  |  |  | zhuqingzhong | - | 否 |  | XDM | DesignToleranceStandard | system_01 | 2025-08-11 11:33:51.341 | lanricheng | 2025-08-11 11:45:42.917
DM01515421 | MoldType | 模具类型 | A | Classify and explain the different types of molds based on their manufacturing processes and forming techniques, such as stamping molds, cutting dies, etc | 按工艺、成型方式，区分描述模具的具体类型，如冲压成型模具、分离模等 | 分析态 |  | 已发布 | 否 | 不构建表 |  |  |  |  | zhuqingzhong | - | 否 |  | XDM | MoldType | system_01 | 2025-08-11 11:47:25.021 | lanricheng | 2025-08-11 11:49:18.05
#EOF
Note on A1: 新建时无需填写； 更新时，必填；
Note on B1: 必填 校验唯一性 允许修改
Note on C1: 必填项 校验唯一性
Note on D1: 支持导出，不支持导入 新建默认为A版本
Note on E1: 非必填 支持导入
Note on F1: 非必填 支持导入
Note on G1: 必填 支持修改
Note on H1: 非必填字段，支持导入与导出
Note on I1: 非必填字段 只支持导出，不支持导入，新建默认为正在工作中状态
Note on J1: 是，否
Note on K1: 1.不构建表：支持导入； 2.关联物理表：不支持导入 3.构建物理表：支持导入
Note on L1: 【是否构建表】取值为构建物理表时，必填
Note on M1: 【是否构建表】取值为构建物理表时，必填
Note on N1: 注: 1.是否构建表=构建物理表：此属性必填，总长度不能超过30； Eg1：设计态、生产态、运行态：DWI_模型简称， 如，DWI_Release； 2.是否构建表=不构建表：此属性选填，若填写有值，系统不做处理；
Note on O1: 此属性仅支持导出，不支持导入，填写系统不处理
Note on Q1: 此属性仅支持导出，不支持导入，填写系统不处理
Note on R1: 此属性仅支持导出，不支持导入，填写系统不处理
Note on S1: 请填写源系统简称，多个值以英文逗号分隔。如：LinkX,MES,PBI
Note on T1: 此属性仅支持导出，不支持导入，填写系统不处理
Note on U1: 此属性仅支持导出，不支持导入，填写系统不处理
Note on V1: 此属性仅支持导出，不支持导入，填写系统不处理
Note on W1: 此属性仅支持导出，不支持导入，填写系统不处理
Note on X1: 此属性仅支持导出，不支持导入，填写系统不处理
Note on Y1: 此属性仅支持导出，不支持导入，填写系统不处理

## 属性
数据实体编码 | 数据实体名称* | 属性英文名称* | 属性中文名称* | 英文描述 | 中文描述 | 类型* | 长度/精度* | 是否唯一键* | 是否关联属性* | 是否必填* | 是否入图* | 是否IoT属性* | 枚举编码 | 枚举类型 | 单位类型 | 计量单位 | 是否继承属性 | 密级* | EOS日期 | 状态 | XDM属性
DM01506604 | MaterialProcessingCraft | ID | ID | ID | 唯一编码 | 文本 | 200 | 是 | 否 | 是 | 是 | 否 |  |  |  |  | 是 | 内部公开 | - | 生效 | ID
DM01506604 | MaterialProcessingCraft | Name | 名称 | Name | 名称 | 文本 | 200 | 否 | 否 | 否 | 是 | 否 |  |  |  |  | 是 | 内部公开 | - | 生效 | Name
DM01506604 | MaterialProcessingCraft | Description | 描述 | Description | 描述 | 文本 | 4000 | 否 | 否 | 否 | 是 | 否 |  |  |  |  | 是 | 内部公开 | - | 生效 | Description
DM01506604 | MaterialProcessingCraft | RdmExtensionType | 实体类型 | RdmExtensionType | 实体类型 | 文本 | 255 | 否 | 否 | 否 | 否 | 否 |  |  |  |  | 否 | 内部公开 | - | 生效 | RdmExtensionType
DM01506604 | MaterialProcessingCraft | RdmVersion | 系统版本 | RdmVersion | 系统版本 | 数值 | 0 | 否 | 否 | 是 | 否 | 否 |  |  |  |  | 否 | 内部公开 | - | 生效 | RdmVersion
DM01506604 | MaterialProcessingCraft | Tenant | 租户 | Tenant | 租户 | 文本 | 4000 | 否 | 是 | 否 | 是 | 否 |  |  |  |  | 否 | 内部公开 | - | 生效 | Tenant
DM01506604 | MaterialProcessingCraft | ClassName | 类名 | ClassName | 类名（带完整包路径） | 文本 | 255 | 否 | 否 | 否 | 否 | 否 |  |  |  |  | 否 | 内部公开 | - | 生效 | ClassName
DM01506604 | MaterialProcessingCraft | CraftParameters | 工艺参数 | The key parameters involved in the material processing technology | 材料加工工艺中涉及的关键参数 | 文本 | 256 | 否 | 否 | 否 | 是 | 否 |  |  |  |  | 否 | 内部公开 | - | 生效 | CraftParameters
DM01506604 | MaterialProcessingCraft | CommonGrade | 常见牌号 | Common material grades in material processing techniques | 材料加工工艺中材料的常见牌号 | 文本 | 256 | 否 | 否 | 否 | 是 | 否 |  |  |  |  | 否 | 内部公开 | - | 生效 | CommonGrade
DM01506604 | MaterialProcessingCraft | Type | 类型 | Material processing craft type | 材料加工工艺类型 | 文本 | 20 | 否 | 否 | 否 | 是 | 否 |  |  |  |  | 否 | 内部公开 | - | 生效 | Type
DM01506604 | MaterialProcessingCraft | MaterialName | 材料名称 | Material processing techniques corresponding to the names of materials | 材料加工工艺对应的材料名称 | 文本 | 256 | 否 | 否 | 否 | 是 | 否 |  |  |  |  | 否 | 内部公开 | - | 生效 | MaterialName
DM01506604 | MaterialProcessingCraft | ProcedureDescription | 工艺过程描述 | Description of the material processing procedure | 材料加工工艺的过程描述 | 文本 | 10000 | 否 | 否 | 否 | 是 | 否 |  |  |  |  | 否 | 内部公开 | - | 生效 | ProcedureDescription
DM01506604 | MaterialProcessingCraft | MaterialType | 材料类型 | The type of material corresponding to the material processing technique | 材料加工工艺对应的材料类型 | 文本 | 256 | 否 | 否 | 否 | 是 | 否 |  |  |  |  | 否 | 内部公开 | - | 生效 | MaterialType
DM01506604 | MaterialProcessingCraft | CreateTime | 创建时间 | CreateTime | 创建时间 | 日期 | 0 | 否 | 否 | 否 | 是 | 否 |  |  |  |  | 是 | 内部公开 | - | 生效 | CreateTime
DM01506604 | MaterialProcessingCraft | Creator | 创建者 | Creator | 创建者 | 人员 | 0 | 否 | 否 | 否 | 是 | 否 |  |  |  |  | 是 | 内部公开 | - | 生效 | Creator
DM01506604 | MaterialProcessingCraft | LastUpdateTime | 最后更新时间 | LastUpdateTime | 最后更新时间 | 日期 | 0 | 否 | 否 | 否 | 是 | 否 |  |  |  |  | 是 | 内部公开 | - | 生效 | LastUpdateTime
DM01506604 | MaterialProcessingCraft | Modifier | 更新者 | Modifier | 更新者 | 人员 | 0 | 否 | 否 | 否 | 是 | 否 |  |  |  |  | 是 | 内部公开 | - | 生效 | Modifier
DM01506604 | MaterialProcessingCraft | SecurityLevel | 密级 | SecurityLevel | 密级 | 文本 | 50 | 否 | 否 | 否 | 是 | 否 |  |  |  |  | 是 | 内部公开 | - | 生效
DM01506604 | MaterialProcessingCraft | DelFlag | 删除标识 | DelFlag is used to identify the data is deleted in source system. Y: deleted, N: Not deleted | 标识数据在源系统是否已做硬删除，Y，删除，N，未删除 | 文本 | 1 | 否 | 否 | 是 | 是 | 否 |  |  |  |  | 是 | 内部公开 | - | 生效
DM01506605 | Mold | ID | ID | ID | 唯一编码 | 文本 | 200 | 是 | 否 | 是 | 是 | 否 |  |  |  |  | 是 | 内部公开 | - | 生效 | ID
DM01506605 | Mold | Name | 名称 | Name | 名称 | 文本 | 200 | 否 | 否 | 否 | 是 | 否 |  |  |  |  | 是 | 内部公开 | - | 生效 | Name
DM01506605 | Mold | Description | 描述 | Description | 描述 | 文本 | 4000 | 否 | 否 | 否 | 是 | 否 |  |  |  |  | 是 | 内部公开 | - | 生效
DM01506605 | Mold | RdmExtensionType | 实体类型 | RdmExtensionType | 实体类型 | 文本 | 255 | 否 | 否 | 否 | 否 | 否 |  |  |  |  | 否 | 内部公开 | - | 生效 | RdmExtensionType
DM01506605 | Mold | RdmVersion | 系统版本 | RdmVersion | 系统版本 | 数值 | 0 | 否 | 否 | 是 | 否 | 否 |  |  |  |  | 否 | 内部公开 | - | 生效 | RdmVersion
DM01506605 | Mold | Tenant | 租户 | Tenant | 租户 | 文本 | 4000 | 否 | 是 | 否 | 是 | 否 |  |  |  |  | 否 | 内部公开 | - | 生效 | Tenant
DM01506605 | Mold | ClassName | 类名 | ClassName | 类名（带完整包路径） | 文本 | 255 | 否 | 否 | 否 | 否 | 否 |  |  |  |  | 否 | 内部公开 | - | 生效 | ClassName
DM01506605 | Mold | StructuralComposition | 模具结构组成 | Components of the mold structure | 模具结构的组成组件 | 文本 | 768 | 否 | 否 | 否 | 是 | 否 |  |  |  |  | 否 | 内部公开 | - | 生效 | StructuralComposition
DM01506605 | Mold | TypicalApplicationFields | 典型应用领域 | Typical application fields | 典型应用的领域 | 文本 | 256 | 否 | 否 | 否 | 是 | 否 |  |  |  |  | 否 | 内部公开 | - | 生效 | TypicalApplicationFields
DM01506605 | Mold | CoreTechnicalCharacteristics | 核心技术特征 | The main technical features of the mold design | 模具的设计的主要技术特征 | 文本 | 768 | 否 | 否 | 否 | 是 | 否 |  |  |  |  | 否 | 内部公开 | - | 生效 | CoreTechnicalCharacteristics
DM01506605 | Mold | Type | 模具类型 | Subcategory of the type of mold (subdivided according to the molding method) | 所属模具类型二级分类（按成型方式细分） | 文本 | 20 | 否 | 否 | 否 | 是 | 否 |  |  |  |  | 否 | 内部公开 | - | 生效 | Type
DM01506605 | Mold | ApplicableMaterials | 适用材料 | Key parameters (such as material, hardness, size range, etc.) | 键参数（材料、硬度、尺寸范围等） | 文本 | 256 | 否 | 否 | 否 | 是 | 否 |  |  |  |  | 否 | 内部公开 | - | 生效 | ApplicableMaterials
DM01506605 | Mold | FormingProcess | 成型工艺 | The molding process method of the mold | 模具的成型工艺方式 | 文本 | 256 | 否 | 否 | 否 | 是 | 否 |  |  |  |  | 否 | 内部公开 | - | 生效 | FormingProcess
DM01506605 | Mold | StandardCoreClauses | 标准核心条款 | The core clauses of the national/international or enterprise standards applicable to this mold | 本模具适用的国家/国际或企业规范标准的核心条款 | 文本 | 256 | 否 | 否 | 否 | 是 | 否 |  |  |  |  | 否 | 内部公开 | - | 生效 | StandardCoreClauses
DM01506605 | Mold | StandardBasis | 标准依据 | The referenced national/international standards or enterprise specifications | 参考的国家/国际标准或企业规范 | 文本 | 256 | 否 | 否 | 否 | 是 | 否 |  |  |  |  | 否 | 内部公开 | - | 生效 | StandardBasis
DM01506605 | Mold | CreateTime | 创建时间 | CreateTime | 创建时间 | 日期 | 0 | 否 | 否 | 否 | 是 | 否 |  |  |  |  | 是 | 内部公开 | - | 生效 | CreateTime
DM01506605 | Mold | Creator | 创建者 | Creator | 创建者 | 人员 | 0 | 否 | 否 | 否 | 是 | 否 |  |  |  |  | 是 | 内部公开 | - | 生效 | Creator
DM01506605 | Mold | LastUpdateTime | 最后更新时间 | LastUpdateTime | 最后更新时间 | 日期 | 0 | 否 | 否 | 否 | 是 | 否 |  |  |  |  | 是 | 内部公开 | - | 生效 | LastUpdateTime
DM01506605 | Mold | Modifier | 更新者 | Modifier | 更新者 | 人员 | 0 | 否 | 否 | 否 | 是 | 否 |  |  |  |  | 是 | 内部公开 | - | 生效 | Modifier
DM01506605 | Mold | SecurityLevel | 密级 | SecurityLevel | 密级 | 文本 | 50 | 否 | 否 | 否 | 是 | 否 |  |  |  |  | 是 | 内部公开 | - | 生效
DM01506605 | Mold | DelFlag | 删除标识 | DelFlag is used to identify the data is deleted in source system. Y: deleted, N: Not deleted | 标识数据在源系统是否已做硬删除，Y，删除，N，未删除 | 文本 | 1 | 否 | 否 | 是 | 是 | 否 |  |  |  |  | 是 | 内部公开 | - | 生效
DM01506606 | DesignSpecifications | ID | ID | ID | 唯一编码 | 文本 | 200 | 是 | 否 | 是 | 是 | 否 |  |  |  |  | 是 | 内部公开 | - | 生效 | ID
DM01506606 | DesignSpecifications | Name | 名称 | Name | 名称 | 文本 | 200 | 否 | 否 | 否 | 是 | 否 |  |  |  |  | 是 | 内部公开 | - | 生效 | Name
DM01506606 | DesignSpecifications | Description | 描述 | Description | 描述 | 文本 | 4000 | 否 | 否 | 否 | 是 | 否 |  |  |  |  | 是 | 内部公开 | - | 生效 | Description
DM01506606 | DesignSpecifications | RdmExtensionType | 实体类型 | RdmExtensionType | 实体类型 | 文本 | 255 | 否 | 否 | 否 | 否 | 否 |  |  |  |  | 否 | 内部公开 | - | 生效 | RdmExtensionType
DM01506606 | DesignSpecifications | RdmVersion | 系统版本 | RdmVersion | 系统版本 | 数值 | 0 | 否 | 否 | 是 | 否 | 否 |  |  |  |  | 否 | 内部公开 | - | 生效 | RdmVersion
DM01506606 | DesignSpecifications | Tenant | 租户 | Tenant | 租户 | 文本 | 4000 | 否 | 是 | 否 | 是 | 否 |  |  |  |  | 否 | 内部公开 | - | 生效 | Tenant
DM01506606 | DesignSpecifications | ClassName | 类名 | ClassName | 类名（带完整包路径） | 文本 | 255 | 否 | 否 | 否 | 否 | 否 |  |  |  |  | 否 | 内部公开 | - | 生效 | ClassName
DM01506606 | DesignSpecifications | StandardNumber | 标准编号 | Standard unique identifier | 标准的唯一标识符 | 文本 | 20 | 否 | 否 | 否 | 是 | 否 |  |  |  |  | 否 | 内部公开 | - | 生效 | StandardNumber
DM01506606 | DesignSpecifications | ApplicationArea | 应用领域 | The application fields of the standard | 标准的应用领域 | 文本 | 256 | 否 | 否 | 否 | 是 | 否 |  |  |  |  | 否 | 内部公开 | - | 生效 | ApplicationArea
DM01506606 | DesignSpecifications | CreateTime | 创建时间 | CreateTime | 创建时间 | 日期 | 0 | 否 | 否 | 否 | 是 | 否 |  |  |  |  | 是 | 内部公开 | - | 生效 | CreateTime
DM01506606 | DesignSpecifications | Creator | 创建者 | Creator | 创建者 | 人员 | 0 | 否 | 否 | 否 | 是 | 否 |  |  |  |  | 是 | 内部公开 | - | 生效 | Creator
DM01506606 | DesignSpecifications | LastUpdateTime | 最后更新时间 | LastUpdateTime | 最后更新时间 | 日期 | 0 | 否 | 否 | 否 | 是 | 否 |  |  |  |  | 是 | 内部公开 | - | 生效 | LastUpdateTime
DM01506606 | DesignSpecifications | Modifier | 更新者 | Modifier | 更新者 | 人员 | 0 | 否 | 否 | 否 | 是 | 否 |  |  |  |  | 是 | 内部公开 | - | 生效 | Modifier
DM01506606 | DesignSpecifications | SecurityLevel | 密级 | SecurityLevel | 密级 | 文本 | 50 | 否 | 否 | 否 | 是 | 否 |  |  |  |  | 是 | 内部公开 | - | 生效
DM01506606 | DesignSpecifications | DelFlag | 删除标识 | DelFlag is used to identify the data is deleted in source system. Y: deleted, N: Not deleted | 标识数据在源系统是否已做硬删除，Y，删除，N，未删除 | 文本 | 1 | 否 | 否 | 是 | 是 | 否 |  |  |  |  | 是 | 内部公开 | - | 生效
DM01506607 | DesignCharacteristic | ID | ID | ID | 唯一编码 | 文本 | 200 | 是 | 否 | 是 | 是 | 否 |  |  |  |  | 是 | 内部公开 | - | 生效 | ID
DM01506607 | DesignCharacteristic | Name | 名称 | Name | 名称 | 文本 | 200 | 否 | 否 | 否 | 是 | 否 |  |  |  |  | 是 | 内部公开 | - | 生效 | Name
DM01506607 | DesignCharacteristic | Description | 描述 | Description | 描述 | 文本 | 4000 | 否 | 否 | 否 | 是 | 否 |  |  |  |  | 是 | 内部公开 | - | 生效 | Description
DM01506607 | DesignCharacteristic | RdmExtensionType | 实体类型 | RdmExtensionType | 实体类型 | 文本 | 255 | 否 | 否 | 否 | 否 | 否 |  |  |  |  | 否 | 内部公开 | - | 生效 | RdmExtensionType
DM01506607 | DesignCharacteristic | RdmVersion | 系统版本 | RdmVersion | 系统版本 | 数值 | 0 | 否 | 否 | 是 | 否 | 否 |  |  |  |  | 否 | 内部公开 | - | 生效 | RdmVersion
DM01506607 | DesignCharacteristic | Tenant | 租户 | Tenant | 租户 | 文本 | 4000 | 否 | 是 | 否 | 是 | 否 |  |  |  |  | 否 | 内部公开 | - | 生效 | Tenant
DM01506607 | DesignCharacteristic | ClassName | 类名 | ClassName | 类名（带完整包路径） | 文本 | 255 | 否 | 否 | 否 | 否 | 否 |  |  |  |  | 否 | 内部公开 | - | 生效 | ClassName
DM01506607 | DesignCharacteristic | StandardBasis | 标准依据 | The national standards, industry standards or international standards referred to in this design feature | 该设计特征所参考的国家标准、行业标准或国际标准 | 文本 | 256 | 否 | 否 | 否 | 是 | 否 |  |  |  |  | 否 | 内部公开 | - | 生效 | StandardBasis
DM01506607 | DesignCharacteristic | InstallationSite | 安装位置 | The installation position of this structural component in the mold | 该结构组件在模具中的安装位置 | 文本 | 256 | 否 | 否 | 否 | 是 | 否 |  |  |  |  | 否 | 内部公开 | - | 生效 | InstallationSite
DM01506607 | DesignCharacteristic | MoldStructureHierarchy | 模具结构层级 | The structural hierarchy of the corresponding mold (main structure/ sub-structure) | 所属模具结构层级（主结构/子结构） | 文本 | 256 | 否 | 否 | 否 | 是 | 否 |  |  |  |  | 否 | 内部公开 | - | 生效 | MoldStructureHierarchy
DM01506607 | DesignCharacteristic | KeyPointsOfDesign | 设计要点 | The key design principles or technical requirements that should be given priority attention when designing this feature | 设计该特征时应重点关注的设计原则或技术要求 | 文本 | 4000 | 否 | 否 | 否 | 是 | 否 |  |  |  |  | 否 | 内部公开 | - | 生效 | KeyPointsOfDesign
DM01506607 | DesignCharacteristic | ApplicableProcess | 适用工艺 | The applicable molding processes for this structure (such as injection molding, die casting, etc.) | 该结构适用的成型工艺（如注塑、压铸等） | 文本 | 256 | 否 | 否 | 否 | 是 | 否 |  |  |  |  | 否 | 内部公开 | - | 生效 | ApplicableProcess
DM01506607 | DesignCharacteristic | MoldType | 模具类型 | The type of molds applicable to this design feature | 该设计特征适用的模具类型 | 文本 | 256 | 否 | 否 | 否 | 是 | 否 |  |  |  |  | 否 | 内部公开 | - | 生效 | MoldType
DM01506607 | DesignCharacteristic | EnglishName | 英文名称 | The English name or term for design features | 设计特征的英文名称或术语 | 文本 | 40 | 否 | 否 | 否 | 是 | 否 |  |  |  |  | 否 | 内部公开 | - | 生效 | EnglishName
DM01506607 | DesignCharacteristic | DesignParameters | 设计参数 | The key design parameters related to this design feature and their corresponding value ranges | 与该设计特征相关的关键设计参数及其取值范围 | 文本 | 768 | 否 | 否 | 否 | 是 | 否 |  |  |  |  | 否 | 内部公开 | - | 生效 | DesignParameters
DM01506607 | DesignCharacteristic | SurfaceTreatment | 表面处理 | The surface treatment process used | 使用的表面处理工艺 | 文本 | 256 | 否 | 否 | 否 | 是 | 否 |  |  |  |  | 否 | 内部公开 | - | 生效 | SurfaceTreatment
DM01506607 | DesignCharacteristic | ProcessingTechnic | 加工工艺 | The common processing methods for this structural component | 该结构组件常用的加工方式 | 文本 | 256 | 否 | 否 | 否 | 是 | 否 |  |  |  |  | 否 | 内部公开 | - | 生效 | ProcessingTechnic
DM01506607 | DesignCharacteristic | MaterialRequirements | 材料要求 | The commonly used material types for this structural component | 该结构组件常用的材料类型 | 文本 | 768 | 否 | 否 | 否 | 是 | 否 |  |  |  |  | 否 | 内部公开 | - | 生效 | MaterialRequirements
DM01506607 | DesignCharacteristic | CommonStructuresOrComponents | 常见结构或组件 | This design feature is a common structural form or component found in molds. | 该设计特征在模具中常见的结构形式或组件 | 文本 | 768 | 否 | 否 | 否 | 是 | 否 |  |  |  |  | 否 | 内部公开 | - | 生效 | CommonStructuresOrComponents
DM01506607 | DesignCharacteristic | CreateTime | 创建时间 | CreateTime | 创建时间 | 日期 | 0 | 否 | 否 | 否 | 是 | 否 |  |  |  |  | 是 | 内部公开 | - | 生效 | CreateTime
DM01506607 | DesignCharacteristic | Creator | 创建者 | Creator | 创建者 | 人员 | 0 | 否 | 否 | 否 | 是 | 否 |  |  |  |  | 是 | 内部公开 | - | 生效 | Creator
DM01506607 | DesignCharacteristic | LastUpdateTime | 最后更新时间 | LastUpdateTime | 最后更新时间 | 日期 | 0 | 否 | 否 | 否 | 是 | 否 |  |  |  |  | 是 | 内部公开 | - | 生效 | LastUpdateTime
DM01506607 | DesignCharacteristic | Modifier | 更新者 | Modifier | 更新者 | 人员 | 0 | 否 | 否 | 否 | 是 | 否 |  |  |  |  | 是 | 内部公开 | - | 生效 | Modifier
DM01506607 | DesignCharacteristic | SecurityLevel | 密级 | SecurityLevel | 密级 | 文本 | 50 | 否 | 否 | 否 | 是 | 否 |  |  |  |  | 是 | 内部公开 | - | 生效
DM01506607 | DesignCharacteristic | DelFlag | 删除标识 | DelFlag is used to identify the data is deleted in source system. Y: deleted, N: Not deleted | 标识数据在源系统是否已做硬删除，Y，删除，N，未删除 | 文本 | 1 | 否 | 否 | 是 | 是 | 否 |  |  |  |  | 是 | 内部公开 | - | 生效
DM01506608 | InterfaceStandard | ID | ID | ID | 唯一编码 | 文本 | 200 | 是 | 否 | 是 | 是 | 否 |  |  |  |  | 是 | 内部公开 | - | 生效 | ID
DM01506608 | InterfaceStandard | Name | 名称 | Name | 名称 | 文本 | 200 | 否 | 否 | 否 | 是 | 否 |  |  |  |  | 是 | 内部公开 | - | 生效 | Name
DM01506608 | InterfaceStandard | Description | 描述 | Description | 描述 | 文本 | 4000 | 否 | 否 | 否 | 是 | 否 |  |  |  |  | 是 | 内部公开 | - | 生效 | Description
DM01506608 | InterfaceStandard | InterfaceType | 接口类型 | Types of interfaces | 接口的种类 | 文本 | 256 | 否 | 否 | 否 | 是 | 否 |  |  |  |  | 否 | 内部公开 | - | 生效 | InterfaceType
DM01506608 | InterfaceStandard | RdmExtensionType | 实体类型 | RdmExtensionType | 实体类型 | 文本 | 255 | 否 | 否 | 否 | 否 | 否 |  |  |  |  | 否 | 内部公开 | - | 生效 | RdmExtensionType
DM01506608 | InterfaceStandard | RdmVersion | 系统版本 | RdmVersion | 系统版本 | 数值 | 0 | 否 | 否 | 是 | 否 | 否 |  |  |  |  | 否 | 内部公开 | - | 生效 | RdmVersion
DM01506608 | InterfaceStandard | Tenant | 租户 | Tenant | 租户 | 文本 | 4000 | 否 | 是 | 否 | 是 | 否 |  |  |  |  | 否 | 内部公开 | - | 生效 | Tenant
DM01506608 | InterfaceStandard | ClassName | 类名 | ClassName | 类名（带完整包路径） | 文本 | 255 | 否 | 否 | 否 | 否 | 否 |  |  |  |  | 否 | 内部公开 | - | 生效 | ClassName
DM01506608 | InterfaceStandard | Type | 类型 | Types of interfaces | 接口的种类 | 文本 | 256 | 否 | 否 | 否 | 是 | 否 |  |  |  |  | 否 | 内部公开 | Fri Oct 10 11:48:33 CST 2025 | 失效 | Type
DM01506608 | InterfaceStandard | ApplicationArea | 应用领域 | The application fields of standards | 标准的应用领域 | 文本 | 256 | 否 | 否 | 否 | 是 | 否 |  |  |  |  | 否 | 内部公开 | - | 生效 | ApplicationArea
DM01506608 | InterfaceStandard | StandardNumber | 标准编号 | Standard unique identifier | 标准的唯一标识符 | 文本 | 256 | 否 | 否 | 否 | 是 | 否 |  |  |  |  | 否 | 内部公开 | - | 生效 | StandardNumber
DM01506608 | InterfaceStandard | CreateTime | 创建时间 | CreateTime | 创建时间 | 日期 | 0 | 否 | 否 | 否 | 是 | 否 |  |  |  |  | 是 | 内部公开 | - | 生效 | CreateTime
DM01506608 | InterfaceStandard | Creator | 创建者 | Creator | 创建者 | 人员 | 0 | 否 | 否 | 否 | 是 | 否 |  |  |  |  | 是 | 内部公开 | - | 生效 | Creator
DM01506608 | InterfaceStandard | LastUpdateTime | 最后更新时间 | LastUpdateTime | 最后更新时间 | 日期 | 0 | 否 | 否 | 否 | 是 | 否 |  |  |  |  | 是 | 内部公开 | - | 生效 | LastUpdateTime
DM01506608 | InterfaceStandard | Modifier | 更新者 | Modifier | 更新者 | 人员 | 0 | 否 | 否 | 否 | 是 | 否 |  |  |  |  | 是 | 内部公开 | - | 生效 | Modifier
DM01506608 | InterfaceStandard | SecurityLevel | 密级 | SecurityLevel | 密级 | 文本 | 50 | 否 | 否 | 否 | 是 | 否 |  |  |  |  | 是 | 内部公开 | - | 生效
DM01506608 | InterfaceStandard | DelFlag | 删除标识 | DelFlag is used to identify the data is deleted in source system. Y: deleted, N: Not deleted | 标识数据在源系统是否已做硬删除，Y，删除，N，未删除 | 文本 | 1 | 否 | 否 | 是 | 是 | 否 |  |  |  |  | 是 | 内部公开 | - | 生效
DM01506609 | Material | ID | ID | ID | 唯一编码 | 文本 | 200 | 是 | 否 | 是 | 是 | 否 |  |  |  |  | 是 | 内部公开 | - | 生效 | ID
DM01506609 | Material | Name | 名称 | Name | 名称 | 文本 | 200 | 否 | 否 | 否 | 是 | 否 |  |  |  |  | 是 | 内部公开 | - | 生效 | Name
DM01506609 | Material | Description | 描述 | Description | 描述 | 文本 | 4000 | 否 | 否 | 否 | 是 | 否 |  |  |  |  | 是 | 内部公开 | - | 生效
DM01506609 | Material | Thermal | 热传导率 | The thermal conductivity of the material, with the unit being W/m*k | 材料的热传导率，单位是W/m*k | 文本 | 256 | 否 | 否 | 否 | 是 | 否 |  |  |  |  | 否 | 内部公开 | - | 生效 | Thermal
DM01506609 | Material | RdmExtensionType | 实体类型 | RdmExtensionType | 实体类型 | 文本 | 255 | 否 | 否 | 否 | 否 | 否 |  |  |  |  | 否 | 内部公开 | - | 生效 | RdmExtensionType
DM01506609 | Material | RdmVersion | 系统版本 | RdmVersion | 系统版本 | 数值 | 0 | 否 | 否 | 是 | 否 | 否 |  |  |  |  | 否 | 内部公开 | - | 生效 | RdmVersion
DM01506609 | Material | Tenant | 租户 | Tenant | 租户 | 文本 | 4000 | 否 | 是 | 否 | 是 | 否 |  |  |  |  | 否 | 内部公开 | - | 生效 | Tenant
DM01506609 | Material | ClassName | 类名 | ClassName | 类名（带完整包路径） | 文本 | 255 | 否 | 否 | 否 | 否 | 否 |  |  |  |  | 否 | 内部公开 | - | 生效 | ClassName
DM01506609 | Material | StandardNumber | 标准号 | The serial number of the relevant material standards | 相关材料标准的编号 | 文本 | 128 | 否 | 否 | 否 | 是 | 否 |  |  |  |  | 否 | 内部公开 | - | 生效 | StandardNumber
DM01506609 | Material | HardnessHRC | HRC硬度 | The hardness range of the material after processing. | 材料经过处理后的硬度范围。 | 文本 | 20 | 否 | 否 | 否 | 是 | 否 |  |  |  |  | 否 | 内部公开 | - | 生效 | HardnessHRC
DM01506609 | Material | Property | 性质 | Briefly describe the main characteristics of the material | 简要描述材料的主要特性 | 文本 | 256 | 否 | 否 | 否 | 是 | 否 |  |  |  |  | 否 | 内部公开 | - | 生效 | Property
DM01506609 | Material | ThermalConductivity | 热导率W_mk | The thermal conductivity of the material | 材料的热传导能力 | 数值 | 2 | 否 | 否 | 否 | 是 | 否 |  |  |  |  | 否 | 内部公开 | Fri Oct 17 09:14:58 CST 2025 | 失效 | ThermalConductivity
DM01506609 | Material | CorrosionResistance | 耐腐蚀性 | The material's ability to resist corrosion | 材料抵抗腐蚀的能力 | 文本 | 256 | 否 | 否 | 否 | 是 | 否 |  |  |  |  | 否 | 内部公开 | - | 生效 | CorrosionResistance
DM01506609 | Material | AbrasiveResistance | 耐磨性 | The material's ability to resist wear during use | 材料在使用过程中的耐磨损能力 | 文本 | 256 | 否 | 否 | 否 | 是 | 否 |  |  |  |  | 否 | 内部公开 | - | 生效 | AbrasiveResistance
DM01506609 | Material | Type | 类型 | Material types, the basic classification of materials, such as alloy tool steel, hot working die steel, etc. | 材料类型，材料的基本分类，如合金工具钢、热作模具钢等。 | 文本 | 128 | 否 | 否 | 否 | 是 | 否 |  |  |  |  | 否 | 内部公开 | - | 生效 | Type
DM01506609 | Material | Grade | 牌号 | The commonly used material standard grades both domestically and internationally | 国内外通用的材料标准牌号 | 文本 | 256 | 否 | 否 | 否 | 是 | 否 |  |  |  |  | 否 | 内部公开 | - | 生效 | Grade
DM01506609 | Material | MaterialProcessingTechnology | 材料加工工艺 | Recommended processing methods and production procedures | 推荐的加工方法和工艺流程 | 文本 | 256 | 否 | 否 | 否 | 是 | 否 |  |  |  |  | 否 | 内部公开 | - | 生效 | MaterialProcessingTechnology
DM01506609 | Material | ApplicableMolds | 适用模具 | Which types of molds does this material apply to | 该材料适用于哪些类型的模具 | 文本 | 256 | 否 | 否 | 否 | 是 | 否 |  |  |  |  | 否 | 内部公开 | - | 生效 | ApplicableMolds
DM01506609 | Material | CreateTime | 创建时间 | CreateTime | 创建时间 | 日期 | 0 | 否 | 否 | 否 | 是 | 否 |  |  |  |  | 是 | 内部公开 | - | 生效 | CreateTime
DM01506609 | Material | Creator | 创建者 | Creator | 创建者 | 人员 | 0 | 否 | 否 | 否 | 是 | 否 |  |  |  |  | 是 | 内部公开 | - | 生效 | Creator
DM01506609 | Material | LastUpdateTime | 最后更新时间 | LastUpdateTime | 最后更新时间 | 日期 | 0 | 否 | 否 | 否 | 是 | 否 |  |  |  |  | 是 | 内部公开 | - | 生效 | LastUpdateTime
DM01506609 | Material | Modifier | 更新者 | Modifier | 更新者 | 人员 | 0 | 否 | 否 | 否 | 是 | 否 |  |  |  |  | 是 | 内部公开 | - | 生效 | Modifier
DM01506609 | Material | SecurityLevel | 密级 | SecurityLevel | 密级 | 文本 | 50 | 否 | 否 | 否 | 是 | 否 |  |  |  |  | 是 | 内部公开 | - | 生效
DM01506609 | Material | DelFlag | 删除标识 | DelFlag is used to identify the data is deleted in source system. Y: deleted, N: Not deleted | 标识数据在源系统是否已做硬删除，Y，删除，N，未删除 | 文本 | 1 | 否 | 否 | 是 | 是 | 否 |  |  |  |  | 是 | 内部公开 | - | 生效
DM01506610 | CraftStandard | ID | ID | ID | 唯一编码 | 文本 | 200 | 是 | 否 | 是 | 是 | 否 |  |  |  |  | 是 | 内部公开 | - | 生效 | ID
DM01506610 | CraftStandard | Name | 名称 | Name | 名称 | 文本 | 200 | 否 | 否 | 否 | 是 | 否 |  |  |  |  | 是 | 内部公开 | - | 生效 | Name
DM01506610 | CraftStandard | Description | 描述 | Description | 描述 | 文本 | 4000 | 否 | 否 | 否 | 是 | 否 |  |  |  |  | 是 | 内部公开 | - | 生效 | Description
DM01506610 | CraftStandard | CraftType | 工艺类型 | Types of Crafts | 工艺的种类 | 文本 | 256 | 否 | 否 | 否 | 是 | 否 |  |  |  |  | 否 | 内部公开 | - | 生效 | CraftType
DM01506610 | CraftStandard | RdmExtensionType | 实体类型 | RdmExtensionType | 实体类型 | 文本 | 255 | 否 | 否 | 否 | 否 | 否 |  |  |  |  | 否 | 内部公开 | - | 生效 | RdmExtensionType
DM01506610 | CraftStandard | RdmVersion | 系统版本 | RdmVersion | 系统版本 | 数值 | 0 | 否 | 否 | 是 | 否 | 否 |  |  |  |  | 否 | 内部公开 | - | 生效 | RdmVersion
DM01506610 | CraftStandard | Tenant | 租户 | Tenant | 租户 | 文本 | 4000 | 否 | 是 | 否 | 是 | 否 |  |  |  |  | 否 | 内部公开 | - | 生效 | Tenant
DM01506610 | CraftStandard | ClassName | 类名 | ClassName | 类名（带完整包路径） | 文本 | 255 | 否 | 否 | 否 | 否 | 否 |  |  |  |  | 否 | 内部公开 | - | 生效 | ClassName
DM01506610 | CraftStandard | StandardNumber | 标准编号 | Standard unique identifier | 标准的唯一标识符 | 文本 | 256 | 否 | 否 | 否 | 是 | 否 |  |  |  |  | 否 | 内部公开 | - | 生效 | StandardNumber
DM01506610 | CraftStandard | Type | 类型 | Types of Crafts | 工艺的种类 | 文本 | 256 | 否 | 否 | 否 | 是 | 否 |  |  |  |  | 否 | 内部公开 | Fri Oct 10 11:48:52 CST 2025 | 失效 | Type
DM01506610 | CraftStandard | ApplicationArea | 应用领域 | The application fields of standards | 标准的应用领域 | 文本 | 256 | 否 | 否 | 否 | 是 | 否 |  |  |  |  | 否 | 内部公开 | - | 生效 | ApplicationArea
DM01506610 | CraftStandard | CreateTime | 创建时间 | CreateTime | 创建时间 | 日期 | 0 | 否 | 否 | 否 | 是 | 否 |  |  |  |  | 是 | 内部公开 | - | 生效 | CreateTime
DM01506610 | CraftStandard | Creator | 创建者 | Creator | 创建者 | 人员 | 0 | 否 | 否 | 否 | 是 | 否 |  |  |  |  | 是 | 内部公开 | - | 生效 | Creator
DM01506610 | CraftStandard | LastUpdateTime | 最后更新时间 | LastUpdateTime | 最后更新时间 | 日期 | 0 | 否 | 否 | 否 | 是 | 否 |  |  |  |  | 是 | 内部公开 | - | 生效 | LastUpdateTime
DM01506610 | CraftStandard | Modifier | 更新者 | Modifier | 更新者 | 人员 | 0 | 否 | 否 | 否 | 是 | 否 |  |  |  |  | 是 | 内部公开 | - | 生效 | Modifier
DM01506610 | CraftStandard | SecurityLevel | 密级 | SecurityLevel | 密级 | 文本 | 50 | 否 | 否 | 否 | 是 | 否 |  |  |  |  | 是 | 内部公开 | - | 生效
DM01506610 | CraftStandard | DelFlag | 删除标识 | DelFlag is used to identify the data is deleted in source system. Y: deleted, N: Not deleted | 标识数据在源系统是否已做硬删除，Y，删除，N，未删除 | 文本 | 1 | 否 | 否 | 是 | 是 | 否 |  |  |  |  | 是 | 内部公开 | - | 生效
DM01506611 | MaterialStandard | ID | ID | ID | 唯一编码 | 文本 | 200 | 是 | 否 | 是 | 是 | 否 |  |  |  |  | 是 | 内部公开 | - | 生效 | ID
DM01506611 | MaterialStandard | Name | 名称 | Name | 名称 | 文本 | 200 | 否 | 否 | 否 | 是 | 否 |  |  |  |  | 是 | 内部公开 | - | 生效 | Name
DM01506611 | MaterialStandard | Description | 描述 | Description | 描述 | 文本 | 4000 | 否 | 否 | 否 | 是 | 否 |  |  |  |  | 是 | 内部公开 | - | 生效 | Description
DM01506611 | MaterialStandard | MaterialName | 材料名称 | The standard's official name of material | 材料的正式名称 | 文本 | 256 | 否 | 否 | 否 | 是 | 否 |  |  |  |  | 否 | 内部公开 | - | 生效 | MaterialName
DM01506611 | MaterialStandard | MaterialType | 材料类型 | Types of materials | 材料的种类 | 文本 | 256 | 否 | 否 | 否 | 是 | 否 |  |  |  |  | 否 | 内部公开 | - | 生效 | MaterialType
DM01506611 | MaterialStandard | RdmExtensionType | 实体类型 | RdmExtensionType | 实体类型 | 文本 | 255 | 否 | 否 | 否 | 否 | 否 |  |  |  |  | 否 | 内部公开 | - | 生效 | RdmExtensionType
DM01506611 | MaterialStandard | RdmVersion | 系统版本 | RdmVersion | 系统版本 | 数值 | 0 | 否 | 否 | 是 | 否 | 否 |  |  |  |  | 否 | 内部公开 | - | 生效 | RdmVersion
DM01506611 | MaterialStandard | Tenant | 租户 | Tenant | 租户 | 文本 | 4000 | 否 | 是 | 否 | 是 | 否 |  |  |  |  | 否 | 内部公开 | - | 生效 | Tenant
DM01506611 | MaterialStandard | ClassName | 类名 | ClassName | 类名（带完整包路径） | 文本 | 255 | 否 | 否 | 否 | 否 | 否 |  |  |  |  | 否 | 内部公开 | - | 生效 | ClassName
DM01506611 | MaterialStandard | ApplicationArea | 应用领域 | The application fields of standards | 标准的应用领域 | 文本 | 768 | 否 | 否 | 否 | 是 | 否 |  |  |  |  | 否 | 内部公开 | - | 生效 | ApplicationArea
DM01506611 | MaterialStandard | Type | 类型 | Types of materials | 材料的种类 | 文本 | 256 | 否 | 否 | 否 | 是 | 否 |  |  |  |  | 否 | 内部公开 | Fri Oct 10 11:49:12 CST 2025 | 失效 | Type
DM01506611 | MaterialStandard | StandardNumber | 标准编号 | Standard unique identifier | 标准的唯一标识符 | 文本 | 20 | 否 | 否 | 否 | 是 | 否 |  |  |  |  | 否 | 内部公开 | - | 生效 | StandardNumber
DM01506611 | MaterialStandard | CreateTime | 创建时间 | CreateTime | 创建时间 | 日期 | 0 | 否 | 否 | 否 | 是 | 否 |  |  |  |  | 是 | 内部公开 | - | 生效 | CreateTime
DM01506611 | MaterialStandard | Creator | 创建者 | Creator | 创建者 | 人员 | 0 | 否 | 否 | 否 | 是 | 否 |  |  |  |  | 是 | 内部公开 | - | 生效 | Creator
DM01506611 | MaterialStandard | LastUpdateTime | 最后更新时间 | LastUpdateTime | 最后更新时间 | 日期 | 0 | 否 | 否 | 否 | 是 | 否 |  |  |  |  | 是 | 内部公开 | - | 生效 | LastUpdateTime
DM01506611 | MaterialStandard | Modifier | 更新者 | Modifier | 更新者 | 人员 | 0 | 否 | 否 | 否 | 是 | 否 |  |  |  |  | 是 | 内部公开 | - | 生效 | Modifier
DM01506611 | MaterialStandard | SecurityLevel | 密级 | SecurityLevel | 密级 | 文本 | 50 | 否 | 否 | 否 | 是 | 否 |  |  |  |  | 是 | 内部公开 | - | 生效
DM01506611 | MaterialStandard | DelFlag | 删除标识 | DelFlag is used to identify the data is deleted in source system. Y: deleted, N: Not deleted | 标识数据在源系统是否已做硬删除，Y，删除，N，未删除 | 文本 | 1 | 否 | 否 | 是 | 是 | 否 |  |  |  |  | 是 | 内部公开 | - | 生效
DM01506614 | MoldStructureComposition | ID | ID | ID | 唯一编码 | 文本 | 200 | 是 | 否 | 是 | 是 | 否 |  |  |  |  | 是 | 内部公开 | - | 生效 | ID
DM01506614 | MoldStructureComposition | Name | 名称 | Name | 名称 | 文本 | 200 | 否 | 否 | 否 | 是 | 否 |  |  |  |  | 是 | 内部公开 | - | 生效 | Name
DM01506614 | MoldStructureComposition | Description | 描述 | Description | 描述 | 文本 | 4000 | 否 | 否 | 否 | 是 | 否 |  |  |  |  | 是 | 内部公开 | - | 生效
DM01506614 | MoldStructureComposition | RdmExtensionType | 实体类型 | RdmExtensionType | 实体类型 | 文本 | 255 | 否 | 否 | 否 | 否 | 否 |  |  |  |  | 否 | 内部公开 | - | 生效 | RdmExtensionType
DM01506614 | MoldStructureComposition | RdmVersion | 系统版本 | RdmVersion | 系统版本 | 数值 | 0 | 否 | 否 | 是 | 否 | 否 |  |  |  |  | 否 | 内部公开 | - | 生效 | RdmVersion
DM01506614 | MoldStructureComposition | Tenant | 租户 | Tenant | 租户 | 文本 | 4000 | 否 | 是 | 否 | 是 | 否 |  |  |  |  | 否 | 内部公开 | - | 生效 | Tenant
DM01506614 | MoldStructureComposition | ClassName | 类名 | ClassName | 类名（带完整包路径） | 文本 | 255 | 否 | 否 | 否 | 否 | 否 |  |  |  |  | 否 | 内部公开 | - | 生效 | ClassName
DM01506614 | MoldStructureComposition | DesignParameters | 设计参数 | The key design parameters that affect performance | 影响性能的关键设计参数 | 文本 | 256 | 否 | 否 | 否 | 是 | 否 |  |  |  |  | 否 | 内部公开 | - | 生效 | DesignParameters
DM01506614 | MoldStructureComposition | AssociativeEntity | 关联实体 | Other components that are coordinated or associated with this component | 与该组件配合或关联的其他组件 | 文本 | 768 | 否 | 否 | 否 | 是 | 否 |  |  |  |  | 否 | 内部公开 | - | 生效 | AssociativeEntity
DM01506614 | MoldStructureComposition | FunctionalDescription | 功能描述 | The function of this component in the mold | 该组件在模具中的功能 | 文本 | 768 | 否 | 否 | 否 | 是 | 否 |  |  |  |  | 否 | 内部公开 | - | 生效 | FunctionalDescription
DM01506614 | MoldStructureComposition | HeatTreatment | 热处理 | Heat treatment process and hardness requirements | 热处理工艺及硬度要求 | 文本 | 256 | 否 | 否 | 否 | 是 | 否 |  |  |  |  | 否 | 内部公开 | - | 生效 | HeatTreatment
DM01506614 | MoldStructureComposition | InstallationMethod | 安装方式 | The installation or fixation method of the component | 组件的安装或固定方式 | 文本 | 768 | 否 | 否 | 否 | 是 | 否 |  |  |  |  | 否 | 内部公开 | - | 生效 | InstallationMethod
DM01506614 | MoldStructureComposition | FailureMode | 失效模式 | Common failure forms or fault types | 常见失效形式或故障类型 | 文本 | 256 | 否 | 否 | 否 | 是 | 否 |  |  |  |  | 否 | 内部公开 | - | 生效 | FailureMode
DM01506614 | MoldStructureComposition | Type | 类别 | The category of the function (such as forming components, cooling components, etc.) | 所属功能类别（如成型组件、冷却组件等） | 文本 | 256 | 否 | 否 | 否 | 是 | 否 |  |  |  |  | 否 | 内部公开 | - | 生效 | Type
DM01506614 | MoldStructureComposition | Alias | 别名 | Common aliases or industry terms | 常见别名或行业术语 | 文本 | 256 | 否 | 否 | 否 | 是 | 否 |  |  |  |  | 否 | 内部公开 | - | 生效 | Alias
DM01506614 | MoldStructureComposition | StandardBasis | 标准依据 | National or industry standards basis | 国家或行业标准依据 | 文本 | 256 | 否 | 否 | 否 | 是 | 否 |  |  |  |  | 否 | 内部公开 | - | 生效 | StandardBasis
DM01506614 | MoldStructureComposition | StandardCoreClauses | 标准核心条款 | The key technical provisions covered in the standard | 标准中涉及的关键技术条款 | 文本 | 4000 | 否 | 否 | 否 | 是 | 否 |  |  |  |  | 否 | 内部公开 | - | 生效 | StandardCoreClauses
DM01506614 | MoldStructureComposition | Materials | 材料 | Manufacturing material standards or grades | 制造材料标准或牌号 | 文本 | 256 | 否 | 否 | 否 | 是 | 否 |  |  |  |  | 否 | 内部公开 | - | 生效 | Materials
DM01506614 | MoldStructureComposition | DimensionParameters | 尺寸参数 | Main size range or tolerance requirements | 主要尺寸范围或公差要求 | 文本 | 256 | 否 | 否 | 否 | 是 | 否 |  |  |  |  | 否 | 内部公开 | - | 生效 | DimensionParameters
DM01506614 | MoldStructureComposition | StructuralStyle | 结构形式 | The structural type of the component | 组件的结构类型 | 文本 | 256 | 否 | 否 | 否 | 是 | 否 |  |  |  |  | 否 | 内部公开 | - | 生效 | StructuralStyle
DM01506614 | MoldStructureComposition | CreateTime | 创建时间 | CreateTime | 创建时间 | 日期 | 0 | 否 | 否 | 否 | 是 | 否 |  |  |  |  | 是 | 内部公开 | - | 生效 | CreateTime
DM01506614 | MoldStructureComposition | Creator | 创建者 | Creator | 创建者 | 人员 | 0 | 否 | 否 | 否 | 是 | 否 |  |  |  |  | 是 | 内部公开 | - | 生效 | Creator
DM01506614 | MoldStructureComposition | LastUpdateTime | 最后更新时间 | LastUpdateTime | 最后更新时间 | 日期 | 0 | 否 | 否 | 否 | 是 | 否 |  |  |  |  | 是 | 内部公开 | - | 生效 | LastUpdateTime
DM01506614 | MoldStructureComposition | Modifier | 更新者 | Modifier | 更新者 | 人员 | 0 | 否 | 否 | 否 | 是 | 否 |  |  |  |  | 是 | 内部公开 | - | 生效 | Modifier
DM01506614 | MoldStructureComposition | SecurityLevel | 密级 | SecurityLevel | 密级 | 文本 | 50 | 否 | 否 | 否 | 是 | 否 |  |  |  |  | 是 | 内部公开 | - | 生效
DM01506614 | MoldStructureComposition | DelFlag | 删除标识 | DelFlag is used to identify the data is deleted in source system. Y: deleted, N: Not deleted | 标识数据在源系统是否已做硬删除，Y，删除，N，未删除 | 文本 | 1 | 否 | 否 | 是 | 是 | 否 |  |  |  |  | 是 | 内部公开 | - | 生效
DM01506615 | Craft | ID | ID | ID | 唯一编码 | 文本 | 200 | 是 | 否 | 是 | 是 | 否 |  |  |  |  | 是 | 内部公开 | - | 生效 | ID
DM01506615 | Craft | Name | 名称 | Name | 名称 | 文本 | 200 | 否 | 否 | 否 | 是 | 否 |  |  |  |  | 是 | 内部公开 | - | 生效 | Name
DM01506615 | Craft | Description | 描述 | Description | 描述 | 文本 | 4000 | 否 | 否 | 否 | 是 | 否 |  |  |  |  | 是 | 内部公开 | - | 生效 | Description
DM01506615 | Craft | RdmExtensionType | 实体类型 | RdmExtensionType | 实体类型 | 文本 | 255 | 否 | 否 | 否 | 否 | 否 |  |  |  |  | 否 | 内部公开 | - | 生效 | RdmExtensionType
DM01506615 | Craft | RdmVersion | 系统版本 | RdmVersion | 系统版本 | 数值 | 0 | 否 | 否 | 是 | 否 | 否 |  |  |  |  | 否 | 内部公开 | - | 生效 | RdmVersion
DM01506615 | Craft | Tenant | 租户 | Tenant | 租户 | 文本 | 4000 | 否 | 是 | 否 | 是 | 否 |  |  |  |  | 否 | 内部公开 | - | 生效 | Tenant
DM01506615 | Craft | ClassName | 类名 | ClassName | 类名（带完整包路径） | 文本 | 255 | 否 | 否 | 否 | 否 | 否 |  |  |  |  | 否 | 内部公开 | - | 生效 | ClassName
DM01506615 | Craft | Materials | 材料 | Common materials for mold manufacturing | 常用模具制造材料 | 文本 | 256 | 否 | 否 | 否 | 是 | 否 |  |  |  |  | 否 | 内部公开 | - | 生效 | Materials
DM01506615 | Craft | MoldType | 模具类型 | The types of molds designed according to the process requirements | 根据工艺需求设计的模具种类 | 文本 | 256 | 否 | 否 | 否 | 是 | 否 |  |  |  |  | 否 | 内部公开 | - | 生效 | MoldType
DM01506615 | Craft | ProcessDescription | 工艺过程描述 | The specific process of molding by the manufacturing method | 工艺成型的具体过程 | 文本 | 10000 | 否 | 否 | 否 | 是 | 否 |  |  |  |  | 否 | 内部公开 | - | 生效 | ProcessDescription
DM01506615 | Craft | Type | 类型 | Craft Type | 工艺类型 | 文本 | 10 | 否 | 否 | 否 | 是 | 否 |  |  |  |  | 否 | 内部公开 | - | 生效 | Type
DM01506615 | Craft | CraftParameters | 工艺参数 | The various parameters involved in the process | 工艺包含的各种参数 | 文本 | 256 | 否 | 否 | 否 | 是 | 否 |  |  |  |  | 否 | 内部公开 | - | 生效 | CraftParameters
DM01506615 | Craft | MoldMaterials | 模具材质 | The materials used for the molds designed according to the process requirements | 根据工艺需求设计的模具所用材质 | 文本 | 256 | 否 | 否 | 否 | 是 | 否 |  |  |  |  | 否 | 内部公开 | - | 生效 | MoldMaterials
DM01506615 | Craft | CreateTime | 创建时间 | CreateTime | 创建时间 | 日期 | 0 | 否 | 否 | 否 | 是 | 否 |  |  |  |  | 是 | 内部公开 | - | 生效 | CreateTime
DM01506615 | Craft | Creator | 创建者 | Creator | 创建者 | 人员 | 0 | 否 | 否 | 否 | 是 | 否 |  |  |  |  | 是 | 内部公开 | - | 生效 | Creator
DM01506615 | Craft | LastUpdateTime | 最后更新时间 | LastUpdateTime | 最后更新时间 | 日期 | 0 | 否 | 否 | 否 | 是 | 否 |  |  |  |  | 是 | 内部公开 | - | 生效 | LastUpdateTime
DM01506615 | Craft | Modifier | 更新者 | Modifier | 更新者 | 人员 | 0 | 否 | 否 | 否 | 是 | 否 |  |  |  |  | 是 | 内部公开 | - | 生效 | Modifier
DM01506615 | Craft | SecurityLevel | 密级 | SecurityLevel | 密级 | 文本 | 50 | 否 | 否 | 否 | 是 | 否 |  |  |  |  | 是 | 内部公开 | - | 生效
DM01506615 | Craft | DelFlag | 删除标识 | DelFlag is used to identify the data is deleted in source system. Y: deleted, N: Not deleted | 标识数据在源系统是否已做硬删除，Y，删除，N，未删除 | 文本 | 1 | 否 | 否 | 是 | 是 | 否 |  |  |  |  | 是 | 内部公开 | - | 生效
DM01515414 | DesignToleranceStandard | ID | ID | ID | 唯一编码 | 文本 | 200 | 是 | 否 | 是 | 是 | 否 |  |  |  |  | 是 | 内部公开 | - | 生效 | ID
DM01515414 | DesignToleranceStandard | Name | 名称 | Name | 名称 | 文本 | 200 | 否 | 否 | 否 | 是 | 否 |  |  |  |  | 是 | 内部公开 | - | 生效 | Name
DM01515414 | DesignToleranceStandard | Description | 描述 | Description | 描述 | 文本 | 4000 | 否 | 否 | 否 | 是 | 否 |  |  |  |  | 是 | 内部公开 | - | 生效 | Description
DM01515414 | DesignToleranceStandard | RdmExtensionType | 实体类型 | RdmExtensionType | 实体类型 | 文本 | 255 | 否 | 否 | 否 | 否 | 否 |  |  |  |  | 否 | 内部公开 | - | 生效 | RdmExtensionType
DM01515414 | DesignToleranceStandard | RdmVersion | 系统版本 | RdmVersion | 系统版本 | 数值 | 0 | 否 | 否 | 是 | 否 | 否 |  |  |  |  | 否 | 内部公开 | - | 生效 | RdmVersion
DM01515414 | DesignToleranceStandard | Tenant | 租户 | Tenant | 租户 | 文本 | 4000 | 否 | 是 | 否 | 是 | 否 |  |  |  |  | 否 | 内部公开 | - | 生效 | Tenant
DM01515414 | DesignToleranceStandard | ClassName | 类名 | ClassName | 类名（带完整包路径） | 文本 | 255 | 否 | 否 | 否 | 否 | 否 |  |  |  |  | 否 | 内部公开 | - | 生效 | ClassName
DM01515414 | DesignToleranceStandard | ToleranceValueMM | 公差值_mm | The specific value of the tolerance | 公差的具体数值 | 文本 | 256 | 否 | 否 | 否 | 是 | 否 |  |  |  |  | 否 | 内部公开 | - | 生效 | ToleranceValueMM
DM01515414 | DesignToleranceStandard | StandardNumber | 标准编号 | Standard unique identifier | 标准的唯一标识符 | 文本 | 256 | 否 | 否 | 否 | 是 | 否 |  |  |  |  | 否 | 内部公开 | - | 生效 | StandardNumber
DM01515414 | DesignToleranceStandard | MoldType | 模具类型 | Types of molds | 模具的种类 | 文本 | 256 | 否 | 否 | 否 | 是 | 否 |  |  |  |  | 否 | 内部公开 | - | 生效 | MoldType
DM01515414 | DesignToleranceStandard | Type | 类型 | The main contents and technical requirements of the standard | 标准的主要内容和技术要求 | 文本 | 256 | 否 | 否 | 否 | 是 | 否 |  |  |  |  | 否 | 内部公开 | - | 生效 | Type
DM01515414 | DesignToleranceStandard | ToleranceLevel | 公差等级 | The specific grade of tolerance | 公差的具体等级 | 文本 | 256 | 否 | 否 | 否 | 是 | 否 |  |  |  |  | 否 | 内部公开 | - | 生效 | ToleranceLevel
DM01515414 | DesignToleranceStandard | CreateTime | 创建时间 | CreateTime | 创建时间 | 日期 | 0 | 否 | 否 | 否 | 是 | 否 |  |  |  |  | 是 | 内部公开 | - | 生效 | CreateTime
DM01515414 | DesignToleranceStandard | Creator | 创建者 | Creator | 创建者 | 人员 | 0 | 否 | 否 | 否 | 是 | 否 |  |  |  |  | 是 | 内部公开 | - | 生效 | Creator
DM01515414 | DesignToleranceStandard | LastUpdateTime | 最后更新时间 | LastUpdateTime | 最后更新时间 | 日期 | 0 | 否 | 否 | 否 | 是 | 否 |  |  |  |  | 是 | 内部公开 | - | 生效 | LastUpdateTime
DM01515414 | DesignToleranceStandard | Modifier | 更新者 | Modifier | 更新者 | 人员 | 0 | 否 | 否 | 否 | 是 | 否 |  |  |  |  | 是 | 内部公开 | - | 生效 | Modifier
DM01515414 | DesignToleranceStandard | SecurityLevel | 密级 | SecurityLevel | 密级 | 文本 | 50 | 否 | 否 | 否 | 是 | 否 |  |  |  |  | 是 | 内部公开 | - | 生效
DM01515414 | DesignToleranceStandard | DelFlag | 删除标识 | DelFlag is used to identify the data is deleted in source system. Y: deleted, N: Not deleted | 标识数据在源系统是否已做硬删除，Y，删除，N，未删除 | 文本 | 1 | 否 | 否 | 是 | 是 | 否 |  |  |  |  | 是 | 内部公开 | - | 生效
DM01515421 | MoldType | ID | ID | ID | 唯一编码 | 文本 | 200 | 是 | 否 | 是 | 是 | 否 |  |  |  |  | 是 | 内部公开 | - | 生效 | ID
DM01515421 | MoldType | Name | 名称 | Name | 名称 | 文本 | 200 | 否 | 否 | 否 | 是 | 否 |  |  |  |  | 是 | 内部公开 | - | 生效 | Name
DM01515421 | MoldType | Description | 描述 | Description | 描述 | 文本 | 4000 | 否 | 否 | 否 | 是 | 否 |  |  |  |  | 是 | 内部公开 | - | 生效
DM01515421 | MoldType | RdmExtensionType | 实体类型 | RdmExtensionType | 实体类型 | 文本 | 255 | 否 | 否 | 否 | 否 | 否 |  |  |  |  | 否 | 内部公开 | - | 生效 | RdmExtensionType
DM01515421 | MoldType | RdmVersion | 系统版本 | RdmVersion | 系统版本 | 数值 | 0 | 否 | 否 | 是 | 否 | 否 |  |  |  |  | 否 | 内部公开 | - | 生效 | RdmVersion
DM01515421 | MoldType | Tenant | 租户 | Tenant | 租户 | 文本 | 4000 | 否 | 是 | 否 | 是 | 否 |  |  |  |  | 否 | 内部公开 | - | 生效 | Tenant
DM01515421 | MoldType | ClassName | 类名 | ClassName | 类名（带完整包路径） | 文本 | 255 | 否 | 否 | 否 | 否 | 否 |  |  |  |  | 否 | 内部公开 | - | 生效 | ClassName
DM01515421 | MoldType | SuperiorMoldType | 模具类型上级类型 | The superior mold type to which the mold type belongs | 模具类型所属的上级模具类型 | 文本 | 20 | 否 | 否 | 否 | 是 | 否 |  |  |  |  | 否 | 内部公开 | - | 生效 | SuperiorMoldType
DM01515421 | MoldType | CreateTime | 创建时间 | CreateTime | 创建时间 | 日期 | 0 | 否 | 否 | 否 | 是 | 否 |  |  |  |  | 是 | 内部公开 | - | 生效 | CreateTime
DM01515421 | MoldType | Creator | 创建者 | Creator | 创建者 | 人员 | 0 | 否 | 否 | 否 | 是 | 否 |  |  |  |  | 是 | 内部公开 | - | 生效 | Creator
DM01515421 | MoldType | LastUpdateTime | 最后更新时间 | LastUpdateTime | 最后更新时间 | 日期 | 0 | 否 | 否 | 否 | 是 | 否 |  |  |  |  | 是 | 内部公开 | - | 生效 | LastUpdateTime
DM01515421 | MoldType | Modifier | 更新者 | Modifier | 更新者 | 人员 | 0 | 否 | 否 | 否 | 是 | 否 |  |  |  |  | 是 | 内部公开 | - | 生效 | Modifier
DM01515421 | MoldType | SecurityLevel | 密级 | SecurityLevel | 密级 | 文本 | 50 | 否 | 否 | 否 | 是 | 否 |  |  |  |  | 是 | 内部公开 | - | 生效
DM01515421 | MoldType | DelFlag | 删除标识 | DelFlag is used to identify the data is deleted in source system. Y: deleted, N: Not deleted | 标识数据在源系统是否已做硬删除，Y，删除，N，未删除 | 文本 | 1 | 否 | 否 | 是 | 是 | 否 |  |  |  |  | 是 | 内部公开 | - | 生效
#EOF
Note on A1: 新建时，无需填写； 更新时，必填；
Note on B1: 必填
Note on C1: 此属性不支持更新
Note on D1: 必填 校验唯一性
Note on E1: 非必填 支持导入
Note on F1: 非必填 支持导入
Note on G1: 此属性不支持修改
Note on H1: 注: 1.类型=文本：必填，填写长度不能超过2147483647，必须为正整数； 2.类型=数值：必填，填写精度范围0~15；
Note on I1: 是，否
Note on J1: 是，否
Note on K1: 是，否
Note on L1: 是，否 选择“是”，此属性值会集成至图数据库。
Note on M1: 只有分组为：运行态数据实体才处理此字段 其他分组填写不处理
Note on N1: 非必填 当类型为枚举时，必须填写枚举类型编码
Note on O1: 支持导出，不支持导入
Note on P1: 非必填 当类型为数值时可选填单位类型英文名称
Note on Q1: 非必填 当类型为数值且填写了单位类型时，必须填写计量单位
Note on R1: 继承属性不允许新增，新增默认都为自定义属性 继承属性从是改成否系统不处理
Note on T1: 此属性只支持导出，导入系统不做处理，新建属性默认-
Note on U1: 支持导出，不支持导入 新建默认为生效
Note on V1: 支持导出，不支持导入

## 关系
关系实体编码 | 关系实体名称* | 状态* | 源数据实体名称* | 源数据实体关联属性* | 源端关联属性* | 目标数据实体名称* | 目标端关联属性*
RM00666099 | BelongTo6 | 已发布 | MoldType | - | ID | MoldType | ID
RM00659910 | Essential | 已发布 | Craft | - | ID | DesignCharacteristic | ID
RM00659937 | Choosable | 已发布 | Craft | - | ID | DesignCharacteristic | ID
RM00659936 | Compose1 | 已发布 | Mold | - | ID | MoldStructureComposition | ID
RM00659953 | BelongTo1 | 已发布 | Mold | - | ID | MoldType | ID
RM00659913 | DirectConnection1 | 已发布 | MoldStructureComposition | - | ID | DesignSpecifications | ID
RM00666187 | Has_SameMaterial1 | 已发布 | MoldStructureComposition | - | ID | DesignCharacteristic | ID
RM00662106 | Cooperate1 | 已发布 | MoldStructureComposition | - | ID | MoldStructureComposition | ID
RM00666186 | Has_SameStandard1 | 已发布 | MoldStructureComposition | - | ID | DesignCharacteristic | ID
RM00659911 | IndirectApplication2 | 已发布 | Material | - | ID | Craft | ID
RM00659918 | MaterialCompatibility2 | 已发布 | Material | - | ID | Craft | ID
RM00659924 | DirectApplication2 | 已发布 | Material | - | ID | Craft | ID
RM00659915 | SubstituteMaterial2 | 已发布 | Material | - | ID | Craft | ID
RM00659314 | SubstituteMaterial1 | 已发布 | Material | - | ID | MaterialProcessingCraft | ID
RM00659315 | IndirectApplication1 | 已发布 | Material | - | ID | MaterialProcessingCraft | ID
RM00659313 | MaterialCompatibility1 | 已发布 | Material | - | ID | MaterialProcessingCraft | ID
RM00659309 | DirectApplication1 | 已发布 | Material | - | ID | MaterialProcessingCraft | ID
RM00662109 | Apply1 | 已发布 | Material | - | ID | Mold | ID
RM00662108 | Cover1 | 已发布 | Material | - | ID | Mold | ID
RM00662107 | ApplyTo4 | 已发布 | Material | - | ID | Mold | ID
RM00662110 | ManufacturedFor1 | 已发布 | Material | - | ID | MoldStructureComposition | ID
RM00659908 | FunctionSupplement1 | 已发布 | DesignCharacteristic | - | ID | InterfaceStandard | ID
RM00659919 | DirectConnection4 | 已发布 | DesignCharacteristic | - | ID | MaterialStandard | ID
RM00659923 | DirectConnection3 | 已发布 | DesignCharacteristic | - | ID | InterfaceStandard | ID
RM00659926 | ApplyTo3 | 已发布 | DesignCharacteristic | - | ID | MoldType | ID
RM00659932 | InternationalStandard6 | 已发布 | DesignCharacteristic | - | ID | DesignSpecifications | ID
RM00659925 | DirectConnection5 | 已发布 | DesignCharacteristic | - | ID | DesignToleranceStandard | ID
RM00659928 | InternationalStandard2 | 已发布 | DesignCharacteristic | - | ID | CraftStandard | ID
RM00659927 | DirectConnection2 | 已发布 | DesignCharacteristic | - | ID | CraftStandard | ID
RM00659933 | DirectConnection6 | 已发布 | DesignCharacteristic | - | ID | DesignSpecifications | ID
RM00659938 | AlternateStandard2 | 已发布 | DesignCharacteristic | - | ID | CraftStandard | ID
RM00659940 | AlternateStandard4 | 已发布 | DesignCharacteristic | - | ID | MaterialStandard | ID
RM00659945 | InternationalStandard5 | 已发布 | DesignCharacteristic | - | ID | DesignToleranceStandard | ID
RM00659949 | AlternateStandard5 | 已发布 | DesignCharacteristic | - | ID | DesignToleranceStandard | ID
RM00659939 | AlternateStandard3 | 已发布 | DesignCharacteristic | - | ID | InterfaceStandard | ID
RM00659942 | InternationalStandard3 | 已发布 | DesignCharacteristic | - | ID | InterfaceStandard | ID
RM00659944 | Contain2 | 已发布 | DesignCharacteristic | - | ID | MoldStructureComposition | ID
RM00666098 | CorrelativeMaterial1 | 已发布 | DesignCharacteristic | - | ID | Material | ID
RM00667114 | Apply2 | 已发布 | DesignCharacteristic | - | ID | Craft | ID
#EOF